## TTlyTTy
dirver
|  |  |  | Vih | Vil | Voh | Vol
|  |  |  | > | < | > | <
|  |  |  | 2 | 0.8 | 2.4 | 0.4
micro | Vih | > | 2
| Vil | < | 0.8
| Voh | > | 4.3
| Vol | < | 0.6

## lm2907
calculos de capacitores y resistencias
|  | constantes | Calculado
VCC vol |  | 12
Señal p-p |  | 12
referencia vol |  | 6
V3 |  | 10 | 0.017952
V3max |  | 10 | 10.7712
I3 |  | 0.00015
I3max |  | 0.00024
I3min |  | 0.00015
I2 |  | 0.0001584 | 0.0001584
I2max |  | 0.00024
I2min |  | 0.00014
Fin |  | 10
Fmax |  | 6000 | 6000
R1> |  |  | 66666.6667
R1 |  | 68000
C1> |  | 1e-09
C1 | nano | 2.2e-09 | 2.0425e-09
C2 |  | 3.3e-07 | 2.64e-07 | 1.8902e-08 | 2.2e-08
K |  | 1
Vripple |  | 0.05 | 0.039933

## lm2907-2
K | VCC | V3 |  | v3max |  | I3min | I2 |  | Fin | FinMax |  | R1 |  | C1 |  | C2 |  | Vripple
| fijo | fijo | calculado | fijo | calculado | fijo | calculado | fijo | fijo | calculado | fijo | calculado | fijo | calculado | fijo | calculado | fijo | calculado | fijo
1 | 12 | 10 | 0.17952 | 10 | 10.7712 | 0.00015 | 0.0001584 | 0.0001584 | 100 | 6000 | 6000 | 66666.6667 | 68000 | 2.0425e-09 | 2.2e-09 | 2.64e-07 | 2.7e-07 | 0.048074 | 0.05
1 | 12 | 12 | 0.22032 | 12 | 13.2192 | 0.00015 | 0.0001944 | 0.0001944 | 100 | 6000 | 6000 | 80000 | 68000 | 2.451e-09 | 2.7e-09 | 3.24e-07 | 3.3e-07 | 0.048273 | 0.05
1 | 12 | 9 | 6.12 | 9 | 3600 | 0.00015 | 0.036 | 0.036 | 17 | 10000 | 10000 | 60000 | 100000 | 7.5e-10 | 3e-07 | 1.8e-05 | 1e-05 | 0.17969 | 0.1

## FxNºDientes
|  | N DIENTES | 10 | 15 | 20 | 25 | 30 | 35 | 40 | 45 | 50 | 55 | 60 | 65 | 70 | 75 | 80 | 85 | 90 | 95 | 100
RxMin | R/s
60 | 1 |  | 10 | 15 | 20 | 25 | 30 | 35 | 40 | 45 | 50 | 55 | 60 | 65 | 70 | 75 | 80 | 85 | 90 | 95 | 100
120 | 2 |  | 20 | 30 | 40 | 50 | 60 | 70 | 80 | 90 | 100 | 110 | 120 | 130 | 140 | 150 | 160 | 170 | 180 | 190 | 200
180 | 3 |  | 30 | 45 | 60 | 75 | 90 | 105 | 120 | 135 | 150 | 165 | 180 | 195 | 210 | 225 | 240 | 255 | 270 | 285 | 300
240 | 4 |  | 40 | 60 | 80 | 100 | 120 | 140 | 160 | 180 | 200 | 220 | 240 | 260 | 280 | 300 | 320 | 340 | 360 | 380 | 400
300 | 5 |  | 50 | 75 | 100 | 125 | 150 | 175 | 200 | 225 | 250 | 275 | 300 | 325 | 350 | 375 | 400 | 425 | 450 | 475 | 500
360 | 6 |  | 60 | 90 | 120 | 150 | 180 | 210 | 240 | 270 | 300 | 330 | 360 | 390 | 420 | 450 | 480 | 510 | 540 | 570 | 600
420 | 7 |  | 70 | 105 | 140 | 175 | 210 | 245 | 280 | 315 | 350 | 385 | 420 | 455 | 490 | 525 | 560 | 595 | 630 | 665 | 700
480 | 8 |  | 80 | 120 | 160 | 200 | 240 | 280 | 320 | 360 | 400 | 440 | 480 | 520 | 560 | 600 | 640 | 680 | 720 | 760 | 800
540 | 9 |  | 90 | 135 | 180 | 225 | 270 | 315 | 360 | 405 | 450 | 495 | 540 | 585 | 630 | 675 | 720 | 765 | 810 | 855 | 900
600 | 10 |  | 100 | 150 | 200 | 250 | 300 | 350 | 400 | 450 | 500 | 550 | 600 | 650 | 700 | 750 | 800 | 850 | 900 | 950 | 1000
660 | 11 |  | 110 | 165 | 220 | 275 | 330 | 385 | 440 | 495 | 550 | 605 | 660 | 715 | 770 | 825 | 880 | 935 | 990 | 1045 | 1100
720 | 12 |  | 120 | 180 | 240 | 300 | 360 | 420 | 480 | 540 | 600 | 660 | 720 | 780 | 840 | 900 | 960 | 1020 | 1080 | 1140 | 1200
780 | 13 |  | 130 | 195 | 260 | 325 | 390 | 455 | 520 | 585 | 650 | 715 | 780 | 845 | 910 | 975 | 1040 | 1105 | 1170 | 1235 | 1300
840 | 14 |  | 140 | 210 | 280 | 350 | 420 | 490 | 560 | 630 | 700 | 770 | 840 | 910 | 980 | 1050 | 1120 | 1190 | 1260 | 1330 | 1400
900 | 15 |  | 150 | 225 | 300 | 375 | 450 | 525 | 600 | 675 | 750 | 825 | 900 | 975 | 1050 | 1125 | 1200 | 1275 | 1350 | 1425 | 1500
960 | 16 |  | 160 | 240 | 320 | 400 | 480 | 560 | 640 | 720 | 800 | 880 | 960 | 1040 | 1120 | 1200 | 1280 | 1360 | 1440 | 1520 | 1600
1020 | 17 |  | 170 | 255 | 340 | 425 | 510 | 595 | 680 | 765 | 850 | 935 | 1020 | 1105 | 1190 | 1275 | 1360 | 1445 | 1530 | 1615 | 1700
1080 | 18 |  | 180 | 270 | 360 | 450 | 540 | 630 | 720 | 810 | 900 | 990 | 1080 | 1170 | 1260 | 1350 | 1440 | 1530 | 1620 | 1710 | 1800
1140 | 19 |  | 190 | 285 | 380 | 475 | 570 | 665 | 760 | 855 | 950 | 1045 | 1140 | 1235 | 1330 | 1425 | 1520 | 1615 | 1710 | 1805 | 1900
1200 | 20 |  | 200 | 300 | 400 | 500 | 600 | 700 | 800 | 900 | 1000 | 1100 | 1200 | 1300 | 1400 | 1500 | 1600 | 1700 | 1800 | 1900 | 2000
1260 | 21 |  | 210 | 315 | 420 | 525 | 630 | 735 | 840 | 945 | 1050 | 1155 | 1260 | 1365 | 1470 | 1575 | 1680 | 1785 | 1890 | 1995 | 2100
1320 | 22 |  | 220 | 330 | 440 | 550 | 660 | 770 | 880 | 990 | 1100 | 1210 | 1320 | 1430 | 1540 | 1650 | 1760 | 1870 | 1980 | 2090 | 2200
1380 | 23 |  | 230 | 345 | 460 | 575 | 690 | 805 | 920 | 1035 | 1150 | 1265 | 1380 | 1495 | 1610 | 1725 | 1840 | 1955 | 2070 | 2185 | 2300
1440 | 24 |  | 240 | 360 | 480 | 600 | 720 | 840 | 960 | 1080 | 1200 | 1320 | 1440 | 1560 | 1680 | 1800 | 1920 | 2040 | 2160 | 2280 | 2400
1500 | 25 |  | 250 | 375 | 500 | 625 | 750 | 875 | 1000 | 1125 | 1250 | 1375 | 1500 | 1625 | 1750 | 1875 | 2000 | 2125 | 2250 | 2375 | 2500
1560 | 26 |  | 260 | 390 | 520 | 650 | 780 | 910 | 1040 | 1170 | 1300 | 1430 | 1560 | 1690 | 1820 | 1950 | 2080 | 2210 | 2340 | 2470 | 2600
1620 | 27 |  | 270 | 405 | 540 | 675 | 810 | 945 | 1080 | 1215 | 1350 | 1485 | 1620 | 1755 | 1890 | 2025 | 2160 | 2295 | 2430 | 2565 | 2700
1680 | 28 |  | 280 | 420 | 560 | 700 | 840 | 980 | 1120 | 1260 | 1400 | 1540 | 1680 | 1820 | 1960 | 2100 | 2240 | 2380 | 2520 | 2660 | 2800
1740 | 29 |  | 290 | 435 | 580 | 725 | 870 | 1015 | 1160 | 1305 | 1450 | 1595 | 1740 | 1885 | 2030 | 2175 | 2320 | 2465 | 2610 | 2755 | 2900
1800 | 30 |  | 300 | 450 | 600 | 750 | 900 | 1050 | 1200 | 1350 | 1500 | 1650 | 1800 | 1950 | 2100 | 2250 | 2400 | 2550 | 2700 | 2850 | 3000
1860 | 31 |  | 310 | 465 | 620 | 775 | 930 | 1085 | 1240 | 1395 | 1550 | 1705 | 1860 | 2015 | 2170 | 2325 | 2480 | 2635 | 2790 | 2945 | 3100
1920 | 32 |  | 320 | 480 | 640 | 800 | 960 | 1120 | 1280 | 1440 | 1600 | 1760 | 1920 | 2080 | 2240 | 2400 | 2560 | 2720 | 2880 | 3040 | 3200
1980 | 33 |  | 330 | 495 | 660 | 825 | 990 | 1155 | 1320 | 1485 | 1650 | 1815 | 1980 | 2145 | 2310 | 2475 | 2640 | 2805 | 2970 | 3135 | 3300
2040 | 34 |  | 340 | 510 | 680 | 850 | 1020 | 1190 | 1360 | 1530 | 1700 | 1870 | 2040 | 2210 | 2380 | 2550 | 2720 | 2890 | 3060 | 3230 | 3400
2100 | 35 |  | 350 | 525 | 700 | 875 | 1050 | 1225 | 1400 | 1575 | 1750 | 1925 | 2100 | 2275 | 2450 | 2625 | 2800 | 2975 | 3150 | 3325 | 3500
2160 | 36 |  | 360 | 540 | 720 | 900 | 1080 | 1260 | 1440 | 1620 | 1800 | 1980 | 2160 | 2340 | 2520 | 2700 | 2880 | 3060 | 3240 | 3420 | 3600
2220 | 37 |  | 370 | 555 | 740 | 925 | 1110 | 1295 | 1480 | 1665 | 1850 | 2035 | 2220 | 2405 | 2590 | 2775 | 2960 | 3145 | 3330 | 3515 | 3700
2280 | 38 |  | 380 | 570 | 760 | 950 | 1140 | 1330 | 1520 | 1710 | 1900 | 2090 | 2280 | 2470 | 2660 | 2850 | 3040 | 3230 | 3420 | 3610 | 3800
2340 | 39 |  | 390 | 585 | 780 | 975 | 1170 | 1365 | 1560 | 1755 | 1950 | 2145 | 2340 | 2535 | 2730 | 2925 | 3120 | 3315 | 3510 | 3705 | 3900
2400 | 40 |  | 400 | 600 | 800 | 1000 | 1200 | 1400 | 1600 | 1800 | 2000 | 2200 | 2400 | 2600 | 2800 | 3000 | 3200 | 3400 | 3600 | 3800 | 4000
2460 | 41 |  | 410 | 615 | 820 | 1025 | 1230 | 1435 | 1640 | 1845 | 2050 | 2255 | 2460 | 2665 | 2870 | 3075 | 3280 | 3485 | 3690 | 3895 | 4100
2520 | 42 |  | 420 | 630 | 840 | 1050 | 1260 | 1470 | 1680 | 1890 | 2100 | 2310 | 2520 | 2730 | 2940 | 3150 | 3360 | 3570 | 3780 | 3990 | 4200
2580 | 43 |  | 430 | 645 | 860 | 1075 | 1290 | 1505 | 1720 | 1935 | 2150 | 2365 | 2580 | 2795 | 3010 | 3225 | 3440 | 3655 | 3870 | 4085 | 4300
2640 | 44 |  | 440 | 660 | 880 | 1100 | 1320 | 1540 | 1760 | 1980 | 2200 | 2420 | 2640 | 2860 | 3080 | 3300 | 3520 | 3740 | 3960 | 4180 | 4400
2700 | 45 |  | 450 | 675 | 900 | 1125 | 1350 | 1575 | 1800 | 2025 | 2250 | 2475 | 2700 | 2925 | 3150 | 3375 | 3600 | 3825 | 4050 | 4275 | 4500
2760 | 46 |  | 460 | 690 | 920 | 1150 | 1380 | 1610 | 1840 | 2070 | 2300 | 2530 | 2760 | 2990 | 3220 | 3450 | 3680 | 3910 | 4140 | 4370 | 4600
2820 | 47 |  | 470 | 705 | 940 | 1175 | 1410 | 1645 | 1880 | 2115 | 2350 | 2585 | 2820 | 3055 | 3290 | 3525 | 3760 | 3995 | 4230 | 4465 | 4700
2880 | 48 |  | 480 | 720 | 960 | 1200 | 1440 | 1680 | 1920 | 2160 | 2400 | 2640 | 2880 | 3120 | 3360 | 3600 | 3840 | 4080 | 4320 | 4560 | 4800
2940 | 49 |  | 490 | 735 | 980 | 1225 | 1470 | 1715 | 1960 | 2205 | 2450 | 2695 | 2940 | 3185 | 3430 | 3675 | 3920 | 4165 | 4410 | 4655 | 4900
3000 | 50 |  | 500 | 750 | 1000 | 1250 | 1500 | 1750 | 2000 | 2250 | 2500 | 2750 | 3000 | 3250 | 3500 | 3750 | 4000 | 4250 | 4500 | 4750 | 5000
3060 | 51 |  | 510 | 765 | 1020 | 1275 | 1530 | 1785 | 2040 | 2295 | 2550 | 2805 | 3060 | 3315 | 3570 | 3825 | 4080 | 4335 | 4590 | 4845 | 5100
3120 | 52 |  | 520 | 780 | 1040 | 1300 | 1560 | 1820 | 2080 | 2340 | 2600 | 2860 | 3120 | 3380 | 3640 | 3900 | 4160 | 4420 | 4680 | 4940 | 5200
3180 | 53 |  | 530 | 795 | 1060 | 1325 | 1590 | 1855 | 2120 | 2385 | 2650 | 2915 | 3180 | 3445 | 3710 | 3975 | 4240 | 4505 | 4770 | 5035 | 5300
3240 | 54 |  | 540 | 810 | 1080 | 1350 | 1620 | 1890 | 2160 | 2430 | 2700 | 2970 | 3240 | 3510 | 3780 | 4050 | 4320 | 4590 | 4860 | 5130 | 5400
3300 | 55 |  | 550 | 825 | 1100 | 1375 | 1650 | 1925 | 2200 | 2475 | 2750 | 3025 | 3300 | 3575 | 3850 | 4125 | 4400 | 4675 | 4950 | 5225 | 5500
3360 | 56 |  | 560 | 840 | 1120 | 1400 | 1680 | 1960 | 2240 | 2520 | 2800 | 3080 | 3360 | 3640 | 3920 | 4200 | 4480 | 4760 | 5040 | 5320 | 5600
3420 | 57 |  | 570 | 855 | 1140 | 1425 | 1710 | 1995 | 2280 | 2565 | 2850 | 3135 | 3420 | 3705 | 3990 | 4275 | 4560 | 4845 | 5130 | 5415 | 5700
3480 | 58 |  | 580 | 870 | 1160 | 1450 | 1740 | 2030 | 2320 | 2610 | 2900 | 3190 | 3480 | 3770 | 4060 | 4350 | 4640 | 4930 | 5220 | 5510 | 5800
3540 | 59 |  | 590 | 885 | 1180 | 1475 | 1770 | 2065 | 2360 | 2655 | 2950 | 3245 | 3540 | 3835 | 4130 | 4425 | 4720 | 5015 | 5310 | 5605 | 5900
3600 | 60 |  | 600 | 900 | 1200 | 1500 | 1800 | 2100 | 2400 | 2700 | 3000 | 3300 | 3600 | 3900 | 4200 | 4500 | 4800 | 5100 | 5400 | 5700 | 6000
3660 | 61 |  | 610 | 915 | 1220 | 1525 | 1830 | 2135 | 2440 | 2745 | 3050 | 3355 | 3660 | 3965 | 4270 | 4575 | 4880 | 5185 | 5490 | 5795 | 6100
3720 | 62 |  | 620 | 930 | 1240 | 1550 | 1860 | 2170 | 2480 | 2790 | 3100 | 3410 | 3720 | 4030 | 4340 | 4650 | 4960 | 5270 | 5580 | 5890 | 6200
3780 | 63 |  | 630 | 945 | 1260 | 1575 | 1890 | 2205 | 2520 | 2835 | 3150 | 3465 | 3780 | 4095 | 4410 | 4725 | 5040 | 5355 | 5670 | 5985 | 6300
3840 | 64 |  | 640 | 960 | 1280 | 1600 | 1920 | 2240 | 2560 | 2880 | 3200 | 3520 | 3840 | 4160 | 4480 | 4800 | 5120 | 5440 | 5760 | 6080 | 6400
3900 | 65 |  | 650 | 975 | 1300 | 1625 | 1950 | 2275 | 2600 | 2925 | 3250 | 3575 | 3900 | 4225 | 4550 | 4875 | 5200 | 5525 | 5850 | 6175 | 6500
3960 | 66 |  | 660 | 990 | 1320 | 1650 | 1980 | 2310 | 2640 | 2970 | 3300 | 3630 | 3960 | 4290 | 4620 | 4950 | 5280 | 5610 | 5940 | 6270 | 6600
4020 | 67 |  | 670 | 1005 | 1340 | 1675 | 2010 | 2345 | 2680 | 3015 | 3350 | 3685 | 4020 | 4355 | 4690 | 5025 | 5360 | 5695 | 6030 | 6365 | 6700
4080 | 68 |  | 680 | 1020 | 1360 | 1700 | 2040 | 2380 | 2720 | 3060 | 3400 | 3740 | 4080 | 4420 | 4760 | 5100 | 5440 | 5780 | 6120 | 6460 | 6800
4140 | 69 |  | 690 | 1035 | 1380 | 1725 | 2070 | 2415 | 2760 | 3105 | 3450 | 3795 | 4140 | 4485 | 4830 | 5175 | 5520 | 5865 | 6210 | 6555 | 6900
4200 | 70 |  | 700 | 1050 | 1400 | 1750 | 2100 | 2450 | 2800 | 3150 | 3500 | 3850 | 4200 | 4550 | 4900 | 5250 | 5600 | 5950 | 6300 | 6650 | 7000
4260 | 71 |  | 710 | 1065 | 1420 | 1775 | 2130 | 2485 | 2840 | 3195 | 3550 | 3905 | 4260 | 4615 | 4970 | 5325 | 5680 | 6035 | 6390 | 6745 | 7100
4320 | 72 |  | 720 | 1080 | 1440 | 1800 | 2160 | 2520 | 2880 | 3240 | 3600 | 3960 | 4320 | 4680 | 5040 | 5400 | 5760 | 6120 | 6480 | 6840 | 7200
4380 | 73 |  | 730 | 1095 | 1460 | 1825 | 2190 | 2555 | 2920 | 3285 | 3650 | 4015 | 4380 | 4745 | 5110 | 5475 | 5840 | 6205 | 6570 | 6935 | 7300
4440 | 74 |  | 740 | 1110 | 1480 | 1850 | 2220 | 2590 | 2960 | 3330 | 3700 | 4070 | 4440 | 4810 | 5180 | 5550 | 5920 | 6290 | 6660 | 7030 | 7400
4500 | 75 |  | 750 | 1125 | 1500 | 1875 | 2250 | 2625 | 3000 | 3375 | 3750 | 4125 | 4500 | 4875 | 5250 | 5625 | 6000 | 6375 | 6750 | 7125 | 7500
4560 | 76 |  | 760 | 1140 | 1520 | 1900 | 2280 | 2660 | 3040 | 3420 | 3800 | 4180 | 4560 | 4940 | 5320 | 5700 | 6080 | 6460 | 6840 | 7220 | 7600
4620 | 77 |  | 770 | 1155 | 1540 | 1925 | 2310 | 2695 | 3080 | 3465 | 3850 | 4235 | 4620 | 5005 | 5390 | 5775 | 6160 | 6545 | 6930 | 7315 | 7700
4680 | 78 |  | 780 | 1170 | 1560 | 1950 | 2340 | 2730 | 3120 | 3510 | 3900 | 4290 | 4680 | 5070 | 5460 | 5850 | 6240 | 6630 | 7020 | 7410 | 7800
4740 | 79 |  | 790 | 1185 | 1580 | 1975 | 2370 | 2765 | 3160 | 3555 | 3950 | 4345 | 4740 | 5135 | 5530 | 5925 | 6320 | 6715 | 7110 | 7505 | 7900
4800 | 80 |  | 800 | 1200 | 1600 | 2000 | 2400 | 2800 | 3200 | 3600 | 4000 | 4400 | 4800 | 5200 | 5600 | 6000 | 6400 | 6800 | 7200 | 7600 | 8000
4860 | 81 |  | 810 | 1215 | 1620 | 2025 | 2430 | 2835 | 3240 | 3645 | 4050 | 4455 | 4860 | 5265 | 5670 | 6075 | 6480 | 6885 | 7290 | 7695 | 8100
4920 | 82 |  | 820 | 1230 | 1640 | 2050 | 2460 | 2870 | 3280 | 3690 | 4100 | 4510 | 4920 | 5330 | 5740 | 6150 | 6560 | 6970 | 7380 | 7790 | 8200
4980 | 83 |  | 830 | 1245 | 1660 | 2075 | 2490 | 2905 | 3320 | 3735 | 4150 | 4565 | 4980 | 5395 | 5810 | 6225 | 6640 | 7055 | 7470 | 7885 | 8300
5040 | 84 |  | 840 | 1260 | 1680 | 2100 | 2520 | 2940 | 3360 | 3780 | 4200 | 4620 | 5040 | 5460 | 5880 | 6300 | 6720 | 7140 | 7560 | 7980 | 8400
5100 | 85 |  | 850 | 1275 | 1700 | 2125 | 2550 | 2975 | 3400 | 3825 | 4250 | 4675 | 5100 | 5525 | 5950 | 6375 | 6800 | 7225 | 7650 | 8075 | 8500
5160 | 86 |  | 860 | 1290 | 1720 | 2150 | 2580 | 3010 | 3440 | 3870 | 4300 | 4730 | 5160 | 5590 | 6020 | 6450 | 6880 | 7310 | 7740 | 8170 | 8600
5220 | 87 |  | 870 | 1305 | 1740 | 2175 | 2610 | 3045 | 3480 | 3915 | 4350 | 4785 | 5220 | 5655 | 6090 | 6525 | 6960 | 7395 | 7830 | 8265 | 8700
5280 | 88 |  | 880 | 1320 | 1760 | 2200 | 2640 | 3080 | 3520 | 3960 | 4400 | 4840 | 5280 | 5720 | 6160 | 6600 | 7040 | 7480 | 7920 | 8360 | 8800
5340 | 89 |  | 890 | 1335 | 1780 | 2225 | 2670 | 3115 | 3560 | 4005 | 4450 | 4895 | 5340 | 5785 | 6230 | 6675 | 7120 | 7565 | 8010 | 8455 | 8900
5400 | 90 |  | 900 | 1350 | 1800 | 2250 | 2700 | 3150 | 3600 | 4050 | 4500 | 4950 | 5400 | 5850 | 6300 | 6750 | 7200 | 7650 | 8100 | 8550 | 9000
5460 | 91 |  | 910 | 1365 | 1820 | 2275 | 2730 | 3185 | 3640 | 4095 | 4550 | 5005 | 5460 | 5915 | 6370 | 6825 | 7280 | 7735 | 8190 | 8645 | 9100
5520 | 92 |  | 920 | 1380 | 1840 | 2300 | 2760 | 3220 | 3680 | 4140 | 4600 | 5060 | 5520 | 5980 | 6440 | 6900 | 7360 | 7820 | 8280 | 8740 | 9200
5580 | 93 |  | 930 | 1395 | 1860 | 2325 | 2790 | 3255 | 3720 | 4185 | 4650 | 5115 | 5580 | 6045 | 6510 | 6975 | 7440 | 7905 | 8370 | 8835 | 9300
5640 | 94 |  | 940 | 1410 | 1880 | 2350 | 2820 | 3290 | 3760 | 4230 | 4700 | 5170 | 5640 | 6110 | 6580 | 7050 | 7520 | 7990 | 8460 | 8930 | 9400
5700 | 95 |  | 950 | 1425 | 1900 | 2375 | 2850 | 3325 | 3800 | 4275 | 4750 | 5225 | 5700 | 6175 | 6650 | 7125 | 7600 | 8075 | 8550 | 9025 | 9500
5760 | 96 |  | 960 | 1440 | 1920 | 2400 | 2880 | 3360 | 3840 | 4320 | 4800 | 5280 | 5760 | 6240 | 6720 | 7200 | 7680 | 8160 | 8640 | 9120 | 9600
5820 | 97 |  | 970 | 1455 | 1940 | 2425 | 2910 | 3395 | 3880 | 4365 | 4850 | 5335 | 5820 | 6305 | 6790 | 7275 | 7760 | 8245 | 8730 | 9215 | 9700
5880 | 98 |  | 980 | 1470 | 1960 | 2450 | 2940 | 3430 | 3920 | 4410 | 4900 | 5390 | 5880 | 6370 | 6860 | 7350 | 7840 | 8330 | 8820 | 9310 | 9800
5940 | 99 |  | 990 | 1485 | 1980 | 2475 | 2970 | 3465 | 3960 | 4455 | 4950 | 5445 | 5940 | 6435 | 6930 | 7425 | 7920 | 8415 | 8910 | 9405 | 9900
6000 | 100 |  | 1000 | 1500 | 2000 | 2500 | 3000 | 3500 | 4000 | 4500 | 5000 | 5500 | 6000 | 6500 | 7000 | 7500 | 8000 | 8500 | 9000 | 9500 | 10000

## Hoja5
VCC | VEE | Vin | Vr | R1 | R2 | R3 | Rp | Vout+ | Vout- | B | Vref+ | Vref-
5 | 0 |  | 2.5076 | 1000 | 9870 | 9810 | 4919.9543 | 3.5 | 0.02 | 0.83108 | 3.3324 | 0.40697

## R1¦¦R2
| r1 | 1 | 2 | 3 | 4 | 5 | 6 | 7 | 8 | 9 | 10
| r2 | r1¦¦r2
1 | 20 | 0.95238 | 0.64516 | 0.53097 | 0.46875 | 0.42857 | 0.4 | 0.37838 | 0.36129 | 0.34735 | 0.33569
2 | 40 | 0.97561 | 0.65574 | 0.53812 | 0.47431 | 0.43321 | 0.40404 | 0.38199 | 0.36458 | 0.35039 | 0.33853
3 | 60 | 0.98361 | 0.65934 | 0.54054 | 0.47619 | 0.43478 | 0.40541 | 0.38321 | 0.36569 | 0.35142 | 0.33949
4 | 80 | 0.98765 | 0.66116 | 0.54176 | 0.47714 | 0.43557 | 0.40609 | 0.38382 | 0.36625 | 0.35193 | 0.33997
5 | 100 | 0.9901 | 0.66225 | 0.5425 | 0.47771 | 0.43605 | 0.4065 | 0.38419 | 0.36659 | 0.35224 | 0.34026
6 | 120 | 0.99174 | 0.66298 | 0.54299 | 0.47809 | 0.43636 | 0.40678 | 0.38444 | 0.36681 | 0.35245 | 0.34045
7 | 140 | 0.99291 | 0.66351 | 0.54334 | 0.47836 | 0.43659 | 0.40698 | 0.38462 | 0.36697 | 0.3526 | 0.34059
8 | 160 | 0.99379 | 0.6639 | 0.5436 | 0.47856 | 0.43676 | 0.40712 | 0.38475 | 0.36709 | 0.35271 | 0.34069
9 | 180 | 0.99448 | 0.66421 | 0.54381 | 0.47872 | 0.43689 | 0.40724 | 0.38485 | 0.36719 | 0.35279 | 0.34077
10 | 200 | 0.99502 | 0.66445 | 0.54397 | 0.47885 | 0.437 | 0.40733 | 0.38493 | 0.36726 | 0.35286 | 0.34084
11 | 220 | 0.99548 | 0.66465 | 0.54411 | 0.47896 | 0.43709 | 0.40741 | 0.385 | 0.36732 | 0.35292 | 0.34089
12 | 240 | 0.99585 | 0.66482 | 0.54422 | 0.47904 | 0.43716 | 0.40747 | 0.38506 | 0.36737 | 0.35297 | 0.34093
13 | 260 | 0.99617 | 0.66496 | 0.54431 | 0.47912 | 0.43722 | 0.40752 | 0.3851 | 0.36742 | 0.35301 | 0.34097
14 | 280 | 0.99644 | 0.66508 | 0.54439 | 0.47918 | 0.43727 | 0.40757 | 0.38514 | 0.36745 | 0.35304 | 0.341
15 | 300 | 0.99668 | 0.66519 | 0.54446 | 0.47923 | 0.43732 | 0.40761 | 0.38518 | 0.36749 | 0.35307 | 0.34103
16 | 320 | 0.99688 | 0.66528 | 0.54453 | 0.47928 | 0.43736 | 0.40764 | 0.38521 | 0.36751 | 0.3531 | 0.34105
17 | 340 | 0.99707 | 0.66536 | 0.54458 | 0.47932 | 0.43739 | 0.40767 | 0.38524 | 0.36754 | 0.35312 | 0.34107
18 | 360 | 0.99723 | 0.66543 | 0.54463 | 0.47936 | 0.43742 | 0.4077 | 0.38526 | 0.36756 | 0.35314 | 0.34109
19 | 380 | 0.99738 | 0.6655 | 0.54467 | 0.47939 | 0.43745 | 0.40773 | 0.38528 | 0.36758 | 0.35316 | 0.34111
20 | 400 | 0.99751 | 0.66556 | 0.54471 | 0.47942 | 0.43748 | 0.40775 | 0.3853 | 0.3676 | 0.35317 | 0.34113
21 | 420 | 0.99762 | 0.66561 | 0.54475 | 0.47945 | 0.4375 | 0.40777 | 0.38532 | 0.36761 | 0.35319 | 0.34114
22 | 440 | 0.99773 | 0.66566 | 0.54478 | 0.47948 | 0.43752 | 0.40778 | 0.38534 | 0.36763 | 0.3532 | 0.34115
23 | 460 | 0.99783 | 0.6657 | 0.54481 | 0.4795 | 0.43754 | 0.4078 | 0.38535 | 0.36764 | 0.35321 | 0.34116
24 | 480 | 0.99792 | 0.66574 | 0.54484 | 0.47952 | 0.43756 | 0.40782 | 0.38537 | 0.36766 | 0.35323 | 0.34117
25 | 500 | 0.998 | 0.66578 | 0.54486 | 0.47954 | 0.43757 | 0.40783 | 0.38538 | 0.36767 | 0.35324 | 0.34118
26 | 520 | 0.99808 | 0.66581 | 0.54488 | 0.47956 | 0.43759 | 0.40784 | 0.38539 | 0.36768 | 0.35325 | 0.34119
27 | 540 | 0.99815 | 0.66584 | 0.5449 | 0.47957 | 0.4376 | 0.40785 | 0.3854 | 0.36769 | 0.35325 | 0.3412
28 | 560 | 0.99822 | 0.66587 | 0.54492 | 0.47959 | 0.43761 | 0.40787 | 0.38541 | 0.3677 | 0.35326 | 0.34121
29 | 580 | 0.99828 | 0.6659 | 0.54494 | 0.4796 | 0.43763 | 0.40788 | 0.38542 | 0.3677 | 0.35327 | 0.34122
30 | 600 | 0.99834 | 0.66593 | 0.54496 | 0.47962 | 0.43764 | 0.40789 | 0.38543 | 0.36771 | 0.35328 | 0.34122
31 | 620 | 0.99839 | 0.66595 | 0.54498 | 0.47963 | 0.43765 | 0.40789 | 0.38544 | 0.36772 | 0.35328 | 0.34123
32 | 640 | 0.99844 | 0.66597 | 0.54499 | 0.47964 | 0.43766 | 0.4079 | 0.38544 | 0.36773 | 0.35329 | 0.34124
33 | 660 | 0.99849 | 0.66599 | 0.545 | 0.47965 | 0.43767 | 0.40791 | 0.38545 | 0.36773 | 0.3533 | 0.34124
34 | 680 | 0.99853 | 0.66601 | 0.54502 | 0.47966 | 0.43767 | 0.40792 | 0.38546 | 0.36774 | 0.3533 | 0.34125
35 | 700 | 0.99857 | 0.66603 | 0.54503 | 0.47967 | 0.43768 | 0.40793 | 0.38546 | 0.36774 | 0.35331 | 0.34125
36 | 720 | 0.99861 | 0.66605 | 0.54504 | 0.47968 | 0.43769 | 0.40793 | 0.38547 | 0.36775 | 0.35331 | 0.34126
37 | 740 | 0.99865 | 0.66607 | 0.54505 | 0.47969 | 0.4377 | 0.40794 | 0.38547 | 0.36775 | 0.35332 | 0.34126
38 | 760 | 0.99869 | 0.66608 | 0.54506 | 0.4797 | 0.4377 | 0.40794 | 0.38548 | 0.36776 | 0.35332 | 0.34126
39 | 780 | 0.99872 | 0.6661 | 0.54507 | 0.4797 | 0.43771 | 0.40795 | 0.38548 | 0.36776 | 0.35333 | 0.34127
40 | 800 | 0.99875 | 0.66611 | 0.54508 | 0.47971 | 0.43772 | 0.40796 | 0.38549 | 0.36777 | 0.35333 | 0.34127
41 | 820 | 0.99878 | 0.66613 | 0.54509 | 0.47972 | 0.43772 | 0.40796 | 0.38549 | 0.36777 | 0.35333 | 0.34128
42 | 840 | 0.99881 | 0.66614 | 0.5451 | 0.47973 | 0.43773 | 0.40797 | 0.3855 | 0.36778 | 0.35334 | 0.34128
43 | 860 | 0.99884 | 0.66615 | 0.54511 | 0.47973 | 0.43773 | 0.40797 | 0.3855 | 0.36778 | 0.35334 | 0.34128
44 | 880 | 0.99886 | 0.66616 | 0.54512 | 0.47974 | 0.43774 | 0.40797 | 0.38551 | 0.36778 | 0.35334 | 0.34128
45 | 900 | 0.99889 | 0.66617 | 0.54512 | 0.47974 | 0.43774 | 0.40798 | 0.38551 | 0.36779 | 0.35335 | 0.34129
46 | 920 | 0.99891 | 0.66618 | 0.54513 | 0.47975 | 0.43775 | 0.40798 | 0.38551 | 0.36779 | 0.35335 | 0.34129
47 | 940 | 0.99894 | 0.66619 | 0.54514 | 0.47976 | 0.43775 | 0.40799 | 0.38552 | 0.36779 | 0.35335 | 0.34129
48 | 960 | 0.99896 | 0.6662 | 0.54514 | 0.47976 | 0.43776 | 0.40799 | 0.38552 | 0.3678 | 0.35336 | 0.3413
49 | 980 | 0.99898 | 0.66621 | 0.54515 | 0.47977 | 0.43776 | 0.40799 | 0.38552 | 0.3678 | 0.35336 | 0.3413
50 | 1000 | 0.999 | 0.66622 | 0.54516 | 0.47977 | 0.43776 | 0.408 | 0.38553 | 0.3678 | 0.35336 | 0.3413
51 | 1020 | 0.99902 | 0.66623 | 0.54516 | 0.47977 | 0.43777 | 0.408 | 0.38553 | 0.3678 | 0.35336 | 0.3413
52 | 1040 | 0.99904 | 0.66624 | 0.54517 | 0.47978 | 0.43777 | 0.408 | 0.38553 | 0.36781 | 0.35337 | 0.34131
53 | 1060 | 0.99906 | 0.66625 | 0.54517 | 0.47978 | 0.43778 | 0.40801 | 0.38553 | 0.36781 | 0.35337 | 0.34131
54 | 1080 | 0.99907 | 0.66626 | 0.54518 | 0.47979 | 0.43778 | 0.40801 | 0.38554 | 0.36781 | 0.35337 | 0.34131
55 | 1100 | 0.99909 | 0.66626 | 0.54518 | 0.47979 | 0.43778 | 0.40801 | 0.38554 | 0.36781 | 0.35337 | 0.34131
56 | 1120 | 0.99911 | 0.66627 | 0.54519 | 0.47979 | 0.43779 | 0.40801 | 0.38554 | 0.36782 | 0.35337 | 0.34131
57 | 1140 | 0.99912 | 0.66628 | 0.54519 | 0.4798 | 0.43779 | 0.40802 | 0.38554 | 0.36782 | 0.35338 | 0.34131
58 | 1160 | 0.99914 | 0.66628 | 0.5452 | 0.4798 | 0.43779 | 0.40802 | 0.38555 | 0.36782 | 0.35338 | 0.34132
59 | 1180 | 0.99915 | 0.66629 | 0.5452 | 0.4798 | 0.43779 | 0.40802 | 0.38555 | 0.36782 | 0.35338 | 0.34132
60 | 1200 | 0.99917 | 0.6663 | 0.54521 | 0.47981 | 0.4378 | 0.40802 | 0.38555 | 0.36782 | 0.35338 | 0.34132
61 | 1220 | 0.99918 | 0.6663 | 0.54521 | 0.47981 | 0.4378 | 0.40803 | 0.38555 | 0.36783 | 0.35338 | 0.34132
62 | 1240 | 0.99919 | 0.66631 | 0.54521 | 0.47981 | 0.4378 | 0.40803 | 0.38556 | 0.36783 | 0.35339 | 0.34132
63 | 1260 | 0.99921 | 0.66631 | 0.54522 | 0.47982 | 0.4378 | 0.40803 | 0.38556 | 0.36783 | 0.35339 | 0.34132
64 | 1280 | 0.99922 | 0.66632 | 0.54522 | 0.47982 | 0.43781 | 0.40803 | 0.38556 | 0.36783 | 0.35339 | 0.34133
65 | 1300 | 0.99923 | 0.66632 | 0.54523 | 0.47982 | 0.43781 | 0.40804 | 0.38556 | 0.36783 | 0.35339 | 0.34133
66 | 1320 | 0.99924 | 0.66633 | 0.54523 | 0.47983 | 0.43781 | 0.40804 | 0.38556 | 0.36783 | 0.35339 | 0.34133
67 | 1340 | 0.99925 | 0.66634 | 0.54523 | 0.47983 | 0.43781 | 0.40804 | 0.38556 | 0.36784 | 0.35339 | 0.34133
68 | 1360 | 0.99927 | 0.66634 | 0.54524 | 0.47983 | 0.43782 | 0.40804 | 0.38557 | 0.36784 | 0.35339 | 0.34133
69 | 1380 | 0.99928 | 0.66634 | 0.54524 | 0.47983 | 0.43782 | 0.40804 | 0.38557 | 0.36784 | 0.3534 | 0.34133
70 | 1400 | 0.99929 | 0.66635 | 0.54524 | 0.47984 | 0.43782 | 0.40804 | 0.38557 | 0.36784 | 0.3534 | 0.34133
71 | 1420 | 0.9993 | 0.66635 | 0.54525 | 0.47984 | 0.43782 | 0.40805 | 0.38557 | 0.36784 | 0.3534 | 0.34134
72 | 1440 | 0.99931 | 0.66636 | 0.54525 | 0.47984 | 0.43782 | 0.40805 | 0.38557 | 0.36784 | 0.3534 | 0.34134
73 | 1460 | 0.99932 | 0.66636 | 0.54525 | 0.47984 | 0.43782 | 0.40805 | 0.38557 | 0.36784 | 0.3534 | 0.34134
74 | 1480 | 0.99932 | 0.66637 | 0.54525 | 0.47984 | 0.43783 | 0.40805 | 0.38557 | 0.36785 | 0.3534 | 0.34134
75 | 1500 | 0.99933 | 0.66637 | 0.54526 | 0.47985 | 0.43783 | 0.40805 | 0.38558 | 0.36785 | 0.3534 | 0.34134
76 | 1520 | 0.99934 | 0.66637 | 0.54526 | 0.47985 | 0.43783 | 0.40805 | 0.38558 | 0.36785 | 0.3534 | 0.34134
77 | 1540 | 0.99935 | 0.66638 | 0.54526 | 0.47985 | 0.43783 | 0.40806 | 0.38558 | 0.36785 | 0.3534 | 0.34134
78 | 1560 | 0.99936 | 0.66638 | 0.54526 | 0.47985 | 0.43783 | 0.40806 | 0.38558 | 0.36785 | 0.35341 | 0.34134
79 | 1580 | 0.99937 | 0.66639 | 0.54527 | 0.47985 | 0.43783 | 0.40806 | 0.38558 | 0.36785 | 0.35341 | 0.34134
80 | 1600 | 0.99938 | 0.66639 | 0.54527 | 0.47986 | 0.43784 | 0.40806 | 0.38558 | 0.36785 | 0.35341 | 0.34134
81 | 1620 | 0.99938 | 0.66639 | 0.54527 | 0.47986 | 0.43784 | 0.40806 | 0.38558 | 0.36785 | 0.35341 | 0.34135
82 | 1640 | 0.99939 | 0.6664 | 0.54527 | 0.47986 | 0.43784 | 0.40806 | 0.38558 | 0.36785 | 0.35341 | 0.34135
83 | 1660 | 0.9994 | 0.6664 | 0.54528 | 0.47986 | 0.43784 | 0.40806 | 0.38559 | 0.36786 | 0.35341 | 0.34135
84 | 1680 | 0.99941 | 0.6664 | 0.54528 | 0.47986 | 0.43784 | 0.40806 | 0.38559 | 0.36786 | 0.35341 | 0.34135
85 | 1700 | 0.99941 | 0.66641 | 0.54528 | 0.47986 | 0.43784 | 0.40807 | 0.38559 | 0.36786 | 0.35341 | 0.34135
86 | 1720 | 0.99942 | 0.66641 | 0.54528 | 0.47987 | 0.43784 | 0.40807 | 0.38559 | 0.36786 | 0.35341 | 0.34135
87 | 1740 | 0.99943 | 0.66641 | 0.54528 | 0.47987 | 0.43785 | 0.40807 | 0.38559 | 0.36786 | 0.35341 | 0.34135
88 | 1760 | 0.99943 | 0.66641 | 0.54529 | 0.47987 | 0.43785 | 0.40807 | 0.38559 | 0.36786 | 0.35341 | 0.34135
89 | 1780 | 0.99944 | 0.66642 | 0.54529 | 0.47987 | 0.43785 | 0.40807 | 0.38559 | 0.36786 | 0.35342 | 0.34135
90 | 1800 | 0.99944 | 0.66642 | 0.54529 | 0.47987 | 0.43785 | 0.40807 | 0.38559 | 0.36786 | 0.35342 | 0.34135
91 | 1820 | 0.99945 | 0.66642 | 0.54529 | 0.47987 | 0.43785 | 0.40807 | 0.38559 | 0.36786 | 0.35342 | 0.34135
92 | 1840 | 0.99946 | 0.66643 | 0.54529 | 0.47987 | 0.43785 | 0.40807 | 0.38559 | 0.36786 | 0.35342 | 0.34135
93 | 1860 | 0.99946 | 0.66643 | 0.54529 | 0.47988 | 0.43785 | 0.40807 | 0.38559 | 0.36786 | 0.35342 | 0.34135
94 | 1880 | 0.99947 | 0.66643 | 0.5453 | 0.47988 | 0.43785 | 0.40807 | 0.3856 | 0.36786 | 0.35342 | 0.34136
95 | 1900 | 0.99947 | 0.66643 | 0.5453 | 0.47988 | 0.43786 | 0.40808 | 0.3856 | 0.36787 | 0.35342 | 0.34136
96 | 1920 | 0.99948 | 0.66644 | 0.5453 | 0.47988 | 0.43786 | 0.40808 | 0.3856 | 0.36787 | 0.35342 | 0.34136
97 | 1940 | 0.99948 | 0.66644 | 0.5453 | 0.47988 | 0.43786 | 0.40808 | 0.3856 | 0.36787 | 0.35342 | 0.34136
98 | 1960 | 0.99949 | 0.66644 | 0.5453 | 0.47988 | 0.43786 | 0.40808 | 0.3856 | 0.36787 | 0.35342 | 0.34136
99 | 1980 | 0.9995 | 0.66644 | 0.5453 | 0.47988 | 0.43786 | 0.40808 | 0.3856 | 0.36787 | 0.35342 | 0.34136
100 | 2000 | 0.9995 | 0.66644 | 0.54531 | 0.47988 | 0.43786 | 0.40808 | 0.3856 | 0.36787 | 0.35342 | 0.34136